## Sheet1
项目 | 对象 | 参数 | 说明
| M300 RTK飞行平台 | 说明 | https://www.dji.com/cn/matrice-300/specs
|  | 重量 | 空机重量（不含电池）：3.6 kg 空机重量（含双电池）：6.3 kg
|  | 最大起飞重量 | 9 kg。
|  | 最大载重达 | 2.7 公斤
|  | 最大飞行海拔高度 | 5000 m（2110 桨叶，起飞重量≤7 kg）/ 7000 m（2195 高原静音桨叶，起飞重量≤7 kg）
|  | 最大可承受风速 | 15 m/s（七级风） 起飞降落阶段最大可承受风速为12 m/s
|  | 最大飞行时间 | 55 min
|  | 充电时间 | 理想存放环境温度（22℃ 至 30℃）使用 BS60 智能电池箱时， 使用 220 V 电源：完全充满两块 TB60 智能飞行电池约需 60 分钟，从 20% 充到 90% 约需 30 分钟 使用 110 V 电源：完全充满两块 TB60 智能飞行电池约需 70 分钟，从 20% 充到 90% 约需 40 分钟
|  | 视觉系统障碍物感知范围 | 前后左右：0.7-40 m 上下：0.6-30 m
|  | RTK 位置精度 | 在 RTK FIX 时： 1 cm+1 ppm（水平） 1.5 cm + 1 ppm（垂直）
|  | 图传 | OcuSync 行业版图传系统远达 15 公里的控制距离， 支持 2.4/5.8 GHz 双频通信
| 遥控器 | 内置电池续航时间 | 内置电池：约 2.5 小时 内置电池+外置电池：约 4.5 小时
|  | 内置电池充电时间 | 充电时间：2 小时 15 分钟（使用规格为12V/2A 的 USB 充电器）
|  | 外置WB37 智能电池充电时间 | 充电时间（使用 BS60 智能电池箱）：70 分钟（15°C 至 45°C）；130 分钟（0°C 至 15°C）
| MSDK | 航点V2.0 | 可设定多达65,535 个航点
|  | 航点间距 | 0.5m~5km
|  | SDK互联互通链路 | 与图传系统共用OcuSync（企业级）
|  | Pipeline（SDK互联互通） | 建议上行不超过1KB
| PSDK | SDK互联互通 | MSDK 上行（向服务器端发送数据）可靠 / 非可靠传输最大速率一般为 24-48 Kbps，带宽上限取决于实际的无线链路情况。 MSDK 下行（从服务器端接收数据）可靠传输最大速率为 16Mbps, 非可靠传输最大速率为 20Mbps
| Skyport V2 | 硬件说明 | https://developer.dji.com/cn/document/6bacf712-e46a-497c-a86c-c1f5d8d246c5
|  | 负载重量 | 单个负载设备的重量不超过600g
| DJI Assistant 2 (Enterprise Series) | 固件升级工具，飞行模拟工具 | 可升级包括飞机，遥控器，Skyport硬件设备固件以及遥控器上的Pilot App
| 大疆司空 | 任务管理云平台 | https://www.dji.com/cn/flighthub-2